## Sheet1
MOUSER | [8 empty] | JÁ COMPRADO/COMPRA NO BRASIL/ALIEXPRESS |  |  |  |  | AMOSTRA TEXAS
Encapsulamento | Part number | Link | Qnt | Qnt extra | Designation | Preço un | Total |  | Encapsulamento | Quantity | Designation | Preço un | Total | Encapsulamento | Quantity | Designation | Preço un | Total
TQFP-100_14x14mm_Pitch0.5mm | ATXMEGA128A1U-AU | Link | 2 | 1 | ATXMEGA128A1U-A | 5.77 | 17.31 |  | Pin_Header2x05 | 3 | PORT A |  |  | SC-70-5 | 3 | TPS71727
TQFP-44_10x10mm_Pitch0.8mm | ATXMEGA128A4U-AUR | Link | 1 | 1 | ATXMEGA128A4U-A | 5.28 | 10.56 |  | Pin_Header2x02 | 1 | CONN_02X02 |  |  | SC-70-5 | 3 | TPS71733
[9 empty] | Pin_Header2x03 | 1 | PDI
[9 empty] | Pin_Header1x02 | 5 | CONN_01X02 |  |  | ADS1293 | 2 | ADS1293
R_0603 | ERJ-3EKF2200V | Link | 8 | 12 | 220 | 0.015 | 0.3 |  | Pin_Header1x10 | 1 | nRF8001 CON |  |  | HDC1000 | 1 | HDC1000
R_0603 | ERJ-3EKF1201V | Link | 4 | 16 | 1K2 | 0.015 | 0.3 |  | TO-92 | 2 | LM35 |  |  | OPT3001 | 1 | OPT3001
R_0603 | ERJ-3EKF8201V | Link | 1 | 9 | 8k2 | 0.015 | 0.15 |  | Trimpot | 1 | 100k |  |  | DBV-PDSO-G6 | 1 | LM2665
R_0603 | ERJ-3EKF1002V | Link | 18 | 22 | 10K | 0.014 | 0.56 |  | LDR | 1 | LDR |  |  | SOIC8-PDSO_G8 | 1 | opa2333
R_0603 | RK73H1JTTD1202F | Link | 1 | 9 | 12k | 0.013 | 0.13 |  | J2-connector | 3 | MIC-CON-MONO
R_0603 | ERJ-3EKF1502V | Link | 2 | 8 | 15k | 0.014 | 0.14 |  | 5mm-smd-button | 1 | SW_PUSH
R_0603 | ERJ-3EKF2202V | Link | 1 | 9 | 22k | 0.015 | 0.15 |  | 4.5mm-dip-button | 3 | SW_PUSH
R_0603 | ERJ-3EKF4702V | Link | 7 | 13 | 47k | 0.014 | 0.28 |  | ADXL335 | 6 | ADXL335
R_0603 | ERJ-3EKF1003V | Link | 7 | 13 | 100k | 0.014 | 0.28 |  | Diode_DO-35 | 1 | D_Schottky
R_0603 | ERJ-3EKF1203V | Link | 1 | 9 | 120k | 0.015 | 0.15 |  | Diode_DO-41 | 2 | D_Schottky
R_0603 | ERJ-3EKF1803V | Link | 1 | 9 | 180k | 0.015 | 0.15 |  | Eletret-mic-6x5 | 1 | Electret-mic
R_0603 | ERJ-3EKF1004V | Link | 6 | 14 | 1M | 0.014 | 0.28 |  | Cabos ECG
Bateria
[8 empty] | 2.97 | Cartão uSD
C_0603 | GRM1885C1H160JA01D | Link | 1 | 9 | 16pF | 0.037 | 0.37
C_0603 | C0603C220J5GACTU | Link | 4 | 16 | 22p | 0.022 | 0.44
C_0603 | GRM188R71H102KA01D | Link | 12 | 18 | 1n | 0.011 | 0.33
C_0603 | GCM188R71H152KA37D | Link | 2 | 8 | 1.5n | 0.03 | 0.3
C_0603 | GRM188R71H103KA01D | Link | 11 | 19 | 10nF | 0.01 | 0.3
C_0603 | GRM188R71H104KA93D | Link | 36 | 64 | 100n | 0.013 | 1.3
C_0603 | GRM188R61A105KA61D | Link | 20 | 80 | 1uF | 0.014 | 1.4
C_0603 | C1608X5R1E155K080AB | Link | 2 | 5 | 1u5F | 0.24 | 1.68
C_0603 | GRM188R61C225KE15D | Link | 2 | 8 | 2u2F | 0.064 | 0.64
C_0603 | GRM188R61A335KE15D | Link | 3 | 7 | 3u3 | 0.09 | 0.9
C_0603 | GRM188R61A106KE69D | Link | 12 | 18 | 10uF | 0.08 | 2.4
9.85
conector uSD_5027 | 502774-0891 | Link | 3 | 2 | uSD | 3.64 | 18.2
conector bateria | 53048-0210 | Link | 3 | 2 | molex picoblade | 0.41 | 2.05
conector bateria fem | 51021-0200 | Link | 3 | 3 | picoblade fem | 0.19 | 1.14
Wire housing | 50058-8100 | Link | 6 | 4 | Wire housing | 0.201 | 2.01
Diode_DO-35_SOD27_Horizontal_RM10 | 1N5232B | Link | 3 | 3 | Z 5.7V | 0.11 | 0.66
LED_0603 | LB Q39G-L2N2-35-1 | Link | 8 | 12 | LED | 0.133 | 2.66
Crystal_HC49-U_Vertical | ABL-4.096MHZ-B2 | Link | 2 | 2 | 4.096MHz | 0.39 | 1.56
R_0805 |  |  | 6 |  | FILTER
69.08