## Placa_principal
Id | Designator | Package | Quantity | Designation | Supplier and ref | posicionados
1 | R25 | R_0603 | 1 | 100K |  | R25
2 | R19,R22,R23,R24 | R_0603 | 4 | 1K2 |  | R19, R22
3 | ,, | 1pin | 3
4 | P4 | Pin_Header_Straight_2x05 | 1 | PORT A
5 | C16,C2,C5,C13,C33 | C_0603 | 5 | 10nF |  | C2,C5,C22
6 | C37,C22,C23,C32,C35,C36,C38,C39,C40,C41,C42,C43,C44,C45,C46 | C_0603 | 15 | 100n |  | C35,C23,C32
7 | P6 | Pin_Header_Straight_2x05 | 1 | PORT D
8 | U3,U1 | TO-92_Molded_Narrow_Oval | 2 | LM35
9 | X1 | Crystal_HC49-U_Vertical | 1 | 4.096MHz
10 | IC1 | TQFP-100_14x14mm_Pitch0.5mm | 1 | ATXMEGA128A1U-A
11 | C9,C10,C14,C17 | C_0603 | 4 | 10uF
12 | C1,C3,C4,C6,C7,C8,C15 | C_0603 | 7 | 1uF |  | C1,C3,C4,C6,C7
13 | C11,C12,C20 | C_0603 | 3 | 10u |  | C20
14 | C18,C19 | C_0603 | 2 | 22p |  | C18,C19
15 | C21 | C_0603 | 1 | 1u
16 | C24,C25 | C_0603 | 2 | 100nF
17 | C26,C27,C28,C29,C30,C31 | C_0603 | 6 | Xn
18 | C34 | C_0603 | 1 | 1.5n |  | C34
19 | D1 | Diode_DO-35_SOD27_Horizontal_RM10 | 1 | Z 5.7V
20 | D2,D3,D4,D5 | LED_0603 | 4 | LED |  | D2,D3,D4,D5
21 | FB1,FB2 | R_0805 | 2 | FILTER
22 | P1 | Pin_Header_Straight_2x02 | 1 | CONN_02X02
23 | P3 | Pin_Header_Straight_2x03 | 1 | PDI
24 | P5 | Pin_Header_Straight_2x05 | 1 | PORT J
25 | P8 | Pin_Header_Straight_1x10 | 1 | nRF8001 CON
26 | R1,R2,R33 | R_0603 | 3 | 47k
27 | R3,R4 | R_0603 | 2 | 15k
28 | R5,R12,R13,R14,R15,R16,R17,R26 | R_0603 | 8 | 10K |  | R12,R13,R14,R15,R16,R17
29 | R7 | R_0603 | 1 | 8k2
30 | R8,R9,R10,R11 | R_0603 | 4 | 220 |  | R8,R9,R10,R11
31 | R18,R20,R21 | R_0603 | 3 | 1M |  | R18,R21
32 | U2 | SC-70-5 | 1 | TPS71727
33 | U4 | SC-70-5 | 1 | TPS71733
34 | U5 | ADXL335 | 1 | ADXL335 |  | X
35 | U6 | ADS1293 | 1 | ADS1293 |  | X
36 | U7 | HDC1000 | 1 | HDC1000 |  | X
37 | U8 | OPT3001 | 1 | OPT3001
38 | VR1 | Pin_Header_Straight_1x03 | 1 | 100k
39 | P15,P12,P13,P14,P16 | Pin_Header_Straight_1x02 | 5 | CONN_01X02
40 | R6 | Pin_Header_Straight_1x02 | 1 | LDR
41 | SD1 | uSD_5027_normal | 1 | uSD |  | SD1
42 | P9,P10,P11 | J2-connector | 3 | MIC-CON-MONO |  | P9,P10,P11
43 | SW1 | 5mm-smd-button | 1 | SW_PUSH |  | SW1
44 | SW2 | 4.5mm-dip-button | 1 | SW_PUSH |  | SW2
45 | C47,C48,C49 | C_0603 | 3 | 3u3 |  | c47,c49
46 | C50 | C_0603 | 1 | 16pF |  | C50
47 | C51,C54 | C_0603 | 2 | 2u2F |  | C51,C54
48 | C52,C53 | C_0603 | 2 | 1u5F |  | C52,C53
49 | D6 | Diode_DO-35_SOD27_Horizontal_RM10 | 1 | D_Schottky
50 | D7,D8 | Diode_DO-41_SOD81_Vertical_AnodeUp | 2 | D_Schottky
51 | MK1 | Eletret-mic-6x5 | 1 | Electret-mic
52 | R27 | R_0603 | 1 | 120k
53 | R28,R29,R30,R32,R36 | R_0603 | 5 | 100k
54 | R31 | R_0603 | 1 | 12k
55 | R34 | R_0603 | 1 | 180k
56 | R35,R38 | R_0603 | 2 | 10k
57 | R37 | R_0603 | 1 | 22k
58 | U9 | DBV-PDSO-G6 | 1 | LM2665
59 | U10 | SOIC8-PDSO_G8 | 1 | opa2333